## Sheet1
控制环节 | 序号 | 总系统名称 | 子系统名称 | 具体工作内容 | 备注 | 价格 | 总金额 | 供应厂家 | 厂家备注
1、原材料管理 | 1 | 智能磅房系统 | / | 硬件选型：车牌识别系统、红外检测传感器、AI高清摄像头（像素≥800万）、物联网称重传感器（精度±0.1%）
软件开发：称重数据自动上传至管理平台并生成电子票据。
| 3 | 智能仓储管理 | / | 硬件选型：集料料仓激光雷达（测量精度±5%）料位传感器（响应时间≤0.5s）、粉料料仓料位传感器（罐体容量的±3%以内）、温度传感器（测量范围-40℃~120℃，精度±0.5℃）
软件开发：1.集料料仓：实时生成三维点云库存模型，库存数据更新频率≤5分钟/次，缺料（低于仓容10%）、溢料（高于仓容90%）自动报警。2.粉料料仓：温度超60℃时自动报警
3、成品运输 | 12 | 智能化装车 | 自动对位系统 | 硬件选型：AI高清摄像头（识别距离0-10m）。
软件开发：通过图像分析技术引导罐车精准对位（对位误差≤±10cm）
|  |  | 防溢料检测系统 | 硬件选型：AI高清摄像头
软件开发：通过实时监控混凝土上表面距离漏斗口距离自动报警
|  |  | 智能调度系统 | 软件开发：搭建车辆排队系统与电子看板，实时显示待装车辆、装车进度、卸料地点，司机通过小程序接收调度指令，避免无序排队（排队时间减少30%）；根据施工部位需求优先级，自动分配运输车辆。
| 13 | 电子开单与智能信息传递 | 票据生成系统 | 软件开发：自动生成电子票据，包含混凝土标号、数量、配合比编号、使用部位、运输司机、预计到达时间等关键信息。
|  |  | 轨迹监控系统 | 硬件选型：GPS定位系统（定位精度±5m）
软件开发：实时跟踪运输车辆轨迹，记录运输时长（最长不超过2小时），当超时或偏离路线时自动报警，
|  |  | 温度检测系统 | 硬件选型：温度传感器（测量范围20℃~80℃，精度±0.5℃）
软件开发：数据自动上传至系统，异常数据自动预警提醒。
[6 empty] | 合计金额： | 0